## Valor activos a ingresar
PROYECTO DE GENERACION HIBRIDO-EN CASUARITO, PUERTO CARREÑO, VICHADA CONTRATO INTERADMINISTRATIVO 144-2021
ITEM | ACTIVO | DESCRIPCION | UNIDAD | CANTIDAD | TOTAL EJECUTADO
1 | PANELES | Panel solar Mono facial STC 460 Watt/tolerancia positiva en potencia +3%/0,6%degradacion lineal/eficiencia modulo >= 21,16%. | UND | 810 | 1281376234.07
2 | BATERIAS | Batería estacionaria tipo Litio BR100, Rack de batería interior con nivel de protección IP20, batería incorporada de iones de litio y BMS | UND | 154 | 1739452762.19
3 | INVERSOR | Inversor hibrido (all-in-one) de gran capacidad, potencia nominal de 150kW AC, tecnología MPPT e Interconexión para comunicación entre inversores, incluye cable UTP categoría 6A y conectores RJ45 | GLB | 1 | 594261441.89
4 | GABINETE | Caja combinadora en DC para PV, gabinete fabricado en acero inoxidable, IP65, incluye entrada para 10 strings, 10A - 1000VDC, rieles DIN para montaje de elementos, barraje de cobre (positivo, negativo y tierra), interruptor seccionador DPS Categoría II 20 kA / 40 kA, Gabinete de conexiones BES, ATESS Batt- Master Cabinet15R, accesorios de conexión, fijación e interconexiones | GLB | 1 | 241418710.77
5 | SISTEMA PUESTA TIERRA | Malla de puesta a tierra, dimensiones 25x25m, divisiones cada 5 metros, elaborada en cable de cobre desnudo 2/0 AWG. Incluye 36 varillas de cobre 5/8" x 2,4 m, soldadura exotérmica y molde para conexiones. (Incluye cubrimiento de grava m2= h=) y Puesta a tierra terminal BT | GLB | 1 | 61902233.53
6 | ESTRUCTURA | Acometidas, estructuras de fijación, cimentaciones, fundiciones civiles, apantallamiento, redes de distribución, perfil metálico cubierta. | GLB | 1 | 1795164772.37
7 | MEDIDOR | Tablero general de protecciones AC gabinete IP-30. Lámina: Cold Rolled. Calibre 14-16. Color: RAL 7032.Tipo de Pintura: Electrostática en polvo , (Incluye un (1) Medidor de Energía digital medición semidirecta, trifásico 800/5A, clase I, Tres (3) transformadores de corriente relación 800:5 A clase 0.5. Incluye además interruptores AC OUT y AC IN, interruptor planta emergencia, transferencia manual, analizador de redes y DPS | UND | 1 | 142375137.12
8 | PLANTAS | Suministro e instalación de grupo electrógeno de 132kW Stanby, cabinada, con baterías, amortiguadores. | UND | 1 | 173326253.88
9 | CABLE DE TRANSMISION | Cable fotovoltaico para interconexión de paneles (2 No. 4 mm2), conductores en cobre suave flexible, aislamiento en polietileno reticulado XLPE libre de halógenos, retardante a la llama, resistente a los rayos UV y a la intemperie, 1.5 kV DC, temperatura de operación 90°C, Interconexión de Combiner Box a Inversores en cable Cu flexible 90° 1kV #3/0 AWG (+)(-) + Cable Cu Du 1#6 AWG (T) | GLB | 1 | 160945807.18
VALOR TOTAL PROYECTO |  |  |  |  | 6190223353